## Sheet1
Comment | Designator | Footprint | JLCPCB Part #（optional）
16V 100nF X7R ±10% 0402 Multilayer Ceramic Capacitors MLCC - SMD/SMT ROHS | C1,C2 | 0402 | C1525
DSS14 | D1 | SOD-123FL | C2923923
6V 500mA Resettable Fuse | FU1 | 0805-50 | C269104
HDMI connector | H1 |  | C2906135
270 | R1,R2,R3,R4,R5,R6,R7,R8 | 0402 | C324790
1k | R9 | 0402 | C11702